## 【1#幕墙工程】
亿帆医药国际创新中心项目1#幕墙报价明细表
工程名称：亿帆医药国际创新中心项目\1#幕墙工程
序号 | 项目名称 | 项目特征描述 | 工程内容 | 计量 单位 | 工程量
一层幕墙
1 | 带骨架幕墙 | 1.骨架材料种类、规格、中距:龙骨采用断桥铝合金型材， 铝合金型材室内外可视面均采用氟碳喷涂处理，其他不可视型材表面阳极氧化，竖向100mm宽100mm深铝合金装饰条，横向隐框 2.面层材料品种、规格、颜色:6+1.52Pvb+6(双银Low-E)+12Ar+8mm钢化镀膜夹层中空玻璃 3.面层固定方式:框架式玻璃幕墙，铝合金压条固定 4.嵌缝、塞口材料种类:采用优质硅酮结构胶及密封胶;玻璃与副框连接采用中性硅酮结构密封胶（使用年限为15年） 5.其他:未尽事宜详见图纸、招标文件、答疑、政府相关文件及规范要求，所有材料满足防火等级要求 | 1.骨架制作、运输、安装 2.面层安装 3.隔离带、框边封闭 4.嵌缝、塞口 5.清洗 | m2 | 734.53
2 | 带骨架幕墙 | 1.部位:保含幕墙与地面收口，石材与幕墙收口，大理石墙面压顶铝板，以及其他饰面铝板 2.骨架材料种类、规格、中距:120*80*5镀锌方通、L65*5镀锌等边角钢、L50*5镀锌等边角钢角码 3.面层材料品种、规格、颜色:3mm厚亮银色铝单板，材料单价中含 4.面层固定方式:角码固定 5.隔离带、框边封闭材料品种、规格:85厚保温岩棉 6.嵌缝、塞口材料种类:专用硅酮密封胶及泡沫条 7.其他:未尽事宜详见图纸、招标文件、答疑、政府相关文件及规范要求，所有材料满足防火等级要求 | 1.骨架制作、运输、安装 2.面层安装 3.隔离带、框边封闭 4.嵌缝、塞口 5.清洗 | m2 | 281.1
3 | 柱（梁）面装饰 | 1.龙骨材料种类、规格、中距:120*80*5镀锌方通、L50*5镀锌等边角钢、焊接钢芯套 2.面层材料品种、规格、颜色:圆柱子面层3mm厚亮银色铝单板，材料单价中含 3.压条材料种类、规格:专用硅酮密封胶及泡沫条 4.其他:未尽事宜详见图纸、招标文件、答疑、政府相关文件及规范要求，所有材料满足防火等级要求 | 1.清理基层 2.龙骨制作、运输、安装 3.钉隔离层 4.基层铺钉 5.面层铺贴 | m2 | 420
4 | 干挂石材钢骨架 | 1.骨架种类、规格:80*60*5镀锌方通，L65*5镀锌等边角钢，L50*5镀锌等边角钢角码 2.防锈漆品种遍数:焊接部位重新涂刷防锈、防火涂料，满足防锈防火要求 3.其他:未尽事宜详见图纸、招标文件、答疑、政府相关文件及规范要求，所有材料满足防火等级要求 | 1.骨架制作、运输、安装 2.刷漆 | t | 5.62
5 | 石材墙面 | 1.墙体类型:外墙干挂石材 2.安装方式:背栓干挂 3.面层材料品种、规格、颜色:30厚米白色花岗岩 4.缝宽、嵌缝材料种类:石材专用硅酮密封胶及泡沫条 5.防护材料种类:六面防护 6.磨光、酸洗、打蜡要求:含石材倒角、磨边等加工费用 7.保温材料:85厚保温岩棉 8.其他:未尽事宜详见图纸、招标文件、答疑、政府相关文件及规范要求，所有材料满足防火等级要求 | 1.基层清理 2.砂浆制作、运输 3.粘结层铺贴 4.面层安装 5.嵌缝 6.刷防护材料 7.磨光、酸洗、打蜡 | m2 | 241.52
6 | 金属装饰线 | 1.基层类型:铝合金支座固定 2.线条材料品种、规格、颜色:石材拼缝间30宽铝合金线条，表面氟碳喷涂 | 1.线条制作、安装 2.刷防护材料 | m | 101.86
7 | 防火封堵 | 1.骨架材料种类、规格、中距:镀锌型钢基层 2.面层材料品种、规格、颜色:1.5厚镀锌钢板系统 3.面层固定方式:自攻螺丝固定 4.隔离带、框边封闭材料品种、规格:200mm防火棉系统，连续密闭，耐火极限不低于1小时，防火棉上方满涂弹性防火封堵材料,3mm防火密封漆，连续封闭 5.嵌缝、塞口材料种类:硅酮密封胶 6.其他:未尽事宜详见图纸、招标文件、答疑、政府相关文件及规范要求，所有材料满足防火等级要求 | 1.骨架制作、运输、安装 2.面层安装 3.隔离带、框边封闭 4.嵌缝、塞口 5.清洗 | m | 373.11
二层幕墙
8 | 干挂石材钢骨架 | 1.骨架种类、规格:80*60*5镀锌方通，L65*5镀锌等边角钢，L50*5镀锌等边角钢角码 2.防锈漆品种遍数:焊接部位重新涂刷防锈、防火涂料，满足防锈防火要求 3.其他:未尽事宜详见图纸、招标文件、答疑、政府相关文件及规范要求，所有材料满足防火等级要求 | 1.骨架制作、运输、安装 2.刷漆 | t | 6.2
9 | 石材墙面 | 1.墙体类型:外墙干挂石材 2.安装方式:背栓干挂 3.面层材料品种、规格、颜色:30厚米白色花岗岩 4.缝宽、嵌缝材料种类:石材专用硅酮密封胶及泡沫条 5.防护材料种类:六面防护 6.磨光、酸洗、打蜡要求:含石材倒角、磨边等加工费用 7.保温材料:85厚保温岩棉 8.其他:未尽事宜详见图纸、招标文件、答疑、政府相关文件及规范要求，所有材料满足防火等级要求 | 1.基层清理 2.砂浆制作、运输 3.粘结层铺贴 4.面层安装 5.嵌缝 6.刷防护材料 7.磨光、酸洗、打蜡 | m2 | 337.53
10 | 金属装饰线 | 1.基层类型:铝合金支座固定 2.线条材料品种、规格、颜色:石材拼缝间30宽铝合金线条，表面氟碳喷涂 | 1.线条制作、安装 2.刷防护材料 | m | 147.4
11 | 带骨架幕墙 | 1.部位:保含幕墙与地面收口，石材与幕墙收口，大理石墙面压顶铝板，以及其他饰面铝板 2.骨架材料种类、规格、中距:120*80*5镀锌方通、L65*5镀锌等边角钢、L50*5镀锌等边角钢角码 3.面层材料品种、规格、颜色:3mm厚亮银色铝单板，材料单价中含 4.面层固定方式:角码固定 5.隔离带、框边封闭材料品种、规格:85厚保温岩棉 6.嵌缝、塞口材料种类:专用硅酮密封胶及泡沫条 7.其他:未尽事宜详见图纸、招标文件、答疑、政府相关文件及规范要求，所有材料满足 | 1.骨架制作、运输、安装 2.面层安装 3.隔离带、框边封闭 4.嵌缝、塞口 5.清洗 | m2 | 179.47
三层幕墙
12 | 干挂石材钢骨架 | 1.骨架种类、规格:80*60*5镀锌方通，L65*5镀锌等边角钢，L50*5镀锌等边角钢角码 2.防锈漆品种遍数:焊接部位重新涂刷防锈、防火涂料，满足防锈防火要求 3.其他:未尽事宜详见图纸、招标文件、答疑、政府相关文件及规范要求，所有材料满足防火等级要求 | 1.骨架制作、运输、安装 2.刷漆 | t | 6.2
13 | 石材墙面 | 1.墙体类型:外墙干挂石材 2.安装方式:背栓干挂 3.面层材料品种、规格、颜色:30厚米白色花岗岩 4.缝宽、嵌缝材料种类:石材专用硅酮密封胶及泡沫条 5.防护材料种类:六面防护 6.磨光、酸洗、打蜡要求:含石材倒角、磨边等加工费用 7.保温材料:85厚保温岩棉 8.其他:未尽事宜详见图纸、招标文件、答疑、政府相关文件及规范要求，所有材料满足防火等级要求 | 1.基层清理 2.砂浆制作、运输 3.粘结层铺贴 4.面层安装 5.嵌缝 6.刷防护材料 7.磨光、酸洗、打蜡 | m2 | 337.53
14 | 金属装饰线 | 1.基层类型:铝合金支座固定 2.线条材料品种、规格、颜色:石材拼缝间30宽铝合金线条，表面氟碳喷涂 | 1.线条制作、安装 2.刷防护材料 | m | 147.4
15 | 带骨架幕墙 | 1.部位:保含幕墙与地面收口，石材与幕墙收口，大理石墙面压顶铝板，以及其他饰面铝板 2.骨架材料种类、规格、中距:120*80*5镀锌方通、L65*5镀锌等边角钢、L50*5镀锌等边角钢角码 3.面层材料品种、规格、颜色:3mm厚亮银色铝单板，材料单价中含 4.面层固定方式:角码固定 5.隔离带、框边封闭材料品种、规格:85厚保温岩棉 6.嵌缝、塞口材料种类:专用硅酮密封胶及泡沫条 7.其他:防雷接地报价中综合考虑，未尽事宜详见图纸、招标文件、答疑、政府相关文件 | 1.骨架制作、运输、安装 2.面层安装 3.隔离带、框边封闭 4.嵌缝、塞口 5.清洗 | m2 | 156.82
四层
16 | 干挂石材钢骨架 | 1.骨架种类、规格:80*60*5镀锌方通，L65*5镀锌等边角钢，L50*5镀锌等边角钢角码 2.防锈漆品种遍数:焊接部位重新涂刷防锈、防火涂料，满足防锈防火要求 3.其他:未尽事宜详见图纸、招标文件、答疑、政府相关文件及规范要求，所有材料满足防火等级要求 | 1.骨架制作、运输、安装 2.刷漆 | t | 6.2
17 | 石材墙面 | 1.墙体类型:外墙干挂石材 2.安装方式:背栓干挂 3.面层材料品种、规格、颜色:30厚米白色花岗岩 4.缝宽、嵌缝材料种类:石材专用硅酮密封胶及泡沫条 5.防护材料种类:六面防护 6.磨光、酸洗、打蜡要求:含石材倒角、磨边等加工费用 7.保温材料:85厚保温岩棉 8.其他:未尽事宜详见图纸、招标文件、答疑、政府相关文件及规范要求，所有材料满足防火等级要求 | 1.基层清理 2.砂浆制作、运输 3.粘结层铺贴 4.面层安装 5.嵌缝 6.刷防护材料 7.磨光、酸洗、打蜡 | m2 | 337.53
18 | 金属装饰线 | 1.基层类型:铝合金支座固定 2.线条材料品种、规格、颜色:石材拼缝间30宽铝合金线条，表面氟碳喷涂 | 1.线条制作、安装 2.刷防护材料 | m | 147.4
19 | 带骨架幕墙 | 1.部位:保含幕墙与地面收口，石材与幕墙收口，大理石墙面压顶铝板，以及其他饰面铝板 2.骨架材料种类、规格、中距:120*80*5镀锌方通、L65*5镀锌等边角钢、L50*5镀锌等边角钢角码 3.面层材料品种、规格、颜色:3mm厚亮银色铝单板，材料单价中含 4.面层固定方式:角码固定 5.隔离带、框边封闭材料品种、规格:85厚保温岩棉 6.嵌缝、塞口材料种类:专用硅酮密封胶及泡沫条 7.其他:未尽事宜详见图纸、招标文件、答疑、政府相关文件及规范要求，所有材料满足 | 1.骨架制作、运输、安装 2.面层安装 3.隔离带、框边封闭 4.嵌缝、塞口 5.清洗 | m2 | 94.16
五、六层
20 | 金属扶手、栏杆、栏板 | 1.栏杆高度:700 2.扶手材料种类、规格:氟碳铝板型材扶手 3.栏杆材料种类、规格:40*80*6镀锌型钢，外包铝合金型材，表面氟碳喷涂 4.栏板材料种类、规格、颜色:8+1.52pvb+8夹胶钢化玻璃 5.固定配件种类:镀锌型钢U形槽固定 6.其他:未尽事宜详见图纸、招标文件、答疑、政府相关文件及规范要求，所有材料满足防火等级要求 | 1.制作 2.运输 3.安装 4.刷防护材料 | m | 143.27
21 | 带骨架幕墙 | 1.骨架材料种类、规格、中距:龙骨采用断桥铝合金型材， 铝合金型材室内外可视面均采用氟碳喷涂处理，其他不可视型材表面阳极氧化，竖向100mm宽100mm深铝合金装饰条，横向隐框 2.面层材料品种、规格、颜色:6+1.152pvb+6(双银Low-E)+12Ar+8三超白钢化镀膜夹层中空玻璃 3.面层固定方式:框架式玻璃幕墙，铝合金压条固定 4.嵌缝、塞口材料种类:采用优质硅酮结构胶及密封胶;玻璃与副框连接采用中性硅酮结构密封胶（使用年限为15年） 5.其他:未尽事宜详见图纸、招标文件、答疑、政府相关文件及规范要求，所有材料满足防火等级要求 | 1.骨架制作、运输、安装 2.面层安装 3.隔离带、框边封闭 4.嵌缝、塞口 5.清洗 | m2 | 1082.9
22 | 带骨架幕墙 | 1.骨架材料种类、规格、中距:龙骨采用断桥铝合金型材， 铝合金型材室内外可视面均采用氟碳喷涂处理，其他不可视型材表面阳极氧化，竖向100mm宽100mm深铝合金装饰条，横向隐框 2.面层材料品种、规格、颜色:6+1.152pvb+6(双银Low-E)+12Ar+8三超白钢化镀膜夹层中空玻璃，背衬12mm铝单板（氟碳喷涂），内嵌100厚保温岩棉 3.面层固定方式:框架式玻璃幕墙，铝合金压条固定 4.嵌缝、塞口材料种类:采用优质硅酮结构胶及密封胶;玻璃与副框连接采用中性硅酮结构密封胶（使用年限为15年） 5.其他:未尽事宜详见图纸、招标文件、答疑、政府相关文件及规范要求，所有材料满足防火等级要求 | 1.骨架制作、运输、安装 2.面层安装 3.隔离带、框边封闭 4.嵌缝、塞口 5.清洗 | m2 | 190.2
23 | 带骨架幕墙 | 1.部位:保含幕墙与地面收口，石材与幕墙收口，大理石墙面压顶铝板，以及其他饰面铝板 2.骨架材料种类、规格、中距:120*80*5镀锌方通、L65*5镀锌等边角钢、L50*5镀锌等边角钢角码 3.面层材料品种、规格、颜色:3mm厚亮银色铝单板，材料单价中含 4.面层固定方式:角码固定 5.隔离带、框边封闭材料品种、规格:85厚保温岩棉 6.嵌缝、塞口材料种类:专用硅酮密封胶及泡沫条 7.其他:未尽事宜详见图纸、招标文件、答疑、政府相关文件及规范要求，所有材料满足防火等级要求 | 1.骨架制作、运输、安装 2.面层安装 3.隔离带、框边封闭 4.嵌缝、塞口 5.清洗 | m2 | 336.57
24 | 柱（梁）面装饰 | 1.龙骨材料种类、规格、中距:120*80*5镀锌方通、L50*5镀锌等边角钢、焊接钢芯套 2.面层材料品种、规格、颜色:圆柱子面层3mm厚亮银色铝单板，材料单价中含 3.压条材料种类、规格:专用硅酮密封胶及泡沫条 4.其他:未尽事宜详见图纸、招标文件、答疑、政府相关文件及规范要求，所有材料满足防火等级要求 | 1.清理基层 2.龙骨制作、运输、安装 3.钉隔离层 4.基层铺钉 5.面层铺贴 | m2 | 78.57
25 | 干挂石材钢骨架 | 1.骨架种类、规格:80*60*5镀锌方通，L65*5镀锌等边角钢，L50*5镀锌等边角钢角码 2.防锈漆品种遍数:焊接部位重新涂刷防锈、防火涂料，满足防锈防火要求 3.其他:未尽事宜详见图纸、招标文件、答疑、政府相关文件及规范要求，所有材料满足防火等级要求 | 1.骨架制作、运输、安装 2.刷漆 | t | 5.47
26 | 石材墙面 | 1.墙体类型:外墙干挂石材 2.安装方式:背栓干挂 3.面层材料品种、规格、颜色:30厚米白色花岗岩 4.缝宽、嵌缝材料种类:石材专用硅酮密封胶及泡沫条 5.防护材料种类:六面防护 6.磨光、酸洗、打蜡要求:含石材倒角、磨边等加工费用 7.保温材料:85厚保温岩棉 8.其他:未尽事宜详见图纸、招标文件、答疑、政府相关文件及规范要求，所有材料满足防火等级要求 | 1.基层清理 2.砂浆制作、运输 3.粘结层铺贴 4.面层安装 5.嵌缝 6.刷防护材料 7.磨光、酸洗、打蜡 | m2 | 299.08
27 | 金属装饰线 | 1.基层类型:铝合金支座固定 2.线条材料品种、规格、颜色:石材拼缝间30宽铝合金线条，表面氟碳喷涂 | 1.线条制作、安装 2.刷防护材料 | m | 131.15
28 | 防火封堵 | 1.骨架材料种类、规格、中距:镀锌型钢基层 2.面层材料品种、规格、颜色:1.5厚镀锌钢板系统 3.面层固定方式:自攻螺丝固定 4.隔离带、框边封闭材料品种、规格:200mm防火棉系统，连续密闭，耐火极限不低于1小时，防火棉上方满涂弹性防火封堵材料,3mm防火密封漆，连续封闭 5.嵌缝、塞口材料种类:硅酮密封胶 6.其他:未尽事宜详见图纸、招标文件、答疑、政府相关文件及规范要求，所有材料满足防火等级要求 | 1.骨架制作、运输、安装 2.面层安装 3.隔离带、框边封闭 4.嵌缝、塞口 5.清洗 | m | 849.92
七、八、九层
29 | 金属扶手、栏杆、栏板 | 1.栏杆高度:1200 2.扶手材料种类、规格:氟碳铝板型材扶手 3.栏杆材料种类、规格:40*80*6镀锌型钢，外包铝合金型材，表面氟碳喷涂 4.栏板材料种类、规格、颜色:8+1.52pvb+8夹胶钢化玻璃 5.固定配件种类:镀锌型钢U形槽固定 6.其他:未尽事宜详见图纸、招标文件、答疑、政府相关文件及规范要求，所有材料满足防火等级要求 | 1.制作 2.运输 3.安装 4.刷防护材料 | m | 505.11
30 | 带骨架幕墙 | 1.骨架材料种类、规格、中距:龙骨采用断桥铝合金型材， 铝合金型材室内外可视面均采用氟碳喷涂处理，其他不可视型材表面阳极氧化，竖向100mm宽100mm深铝合金装饰条，横向隐框 2.面层材料品种、规格、颜色:6+1.152pvb+6(双银Low-E)+12Ar+8钢化镀膜玻璃夹层中空玻璃 3.面层固定方式:框架式玻璃幕墙，铝合金压条固定 4.嵌缝、塞口材料种类:采用优质硅酮结构胶及密封胶;玻璃与副框连接采用中性硅酮结构密封胶（使用年限为15年） 5.其他:未尽事宜详见图纸、招标文件、答疑、政府相关文件及规范要求，所有材料满足防火等级要求 | 1.骨架制作、运输、安装 2.面层安装 3.隔离带、框边封闭 4.嵌缝、塞口 5.清洗 | m2 | 1580.85
31 | 带骨架幕墙 | 1.骨架材料种类、规格、中距:龙骨采用断桥铝合金型材， 铝合金型材室内外可视面均采用氟碳喷涂处理，其他不可视型材表面阳极氧化，竖向100mm宽100mm深铝合金装饰条，横向隐框 2.面层材料品种、规格、颜色:6+1.152pvb+6(双银Low-E)+12Ar+8三超白钢化镀膜夹层中空玻璃，背衬12mm铝单板（氟碳喷涂），内嵌100厚保温岩棉 3.面层固定方式:框架式玻璃幕墙，铝合金压条固定 4.嵌缝、塞口材料种类:采用优质硅酮结构胶及密封胶;玻璃与副框连接采用中性硅酮结构密封胶（使用年限为15年） 5.其他:未尽事宜详见图纸、招标文件、答疑、政府相关文件及规范要求，所有材料满足防火等级要求 | 1.骨架制作、运输、安装 2.面层安装 3.隔离带、框边封闭 4.嵌缝、塞口 5.清洗 | m2 | 87.57
32 | 带骨架幕墙 | 1.部位:保含幕墙与地面收口，石材与幕墙收口，大理石墙面压顶铝板，以及其他饰面铝板 2.骨架材料种类、规格、中距:120*80*5镀锌方通、L65*5镀锌等边角钢、L50*5镀锌等边角钢角码 3.面层材料品种、规格、颜色:3mm厚亮银色铝单板，材料单价中含 4.面层固定方式:角码固定 5.隔离带、框边封闭材料品种、规格:85厚保温岩棉 6.嵌缝、塞口材料种类:专用硅酮密封胶及泡沫条 7.其他:未尽事宜详见图纸、招标文件、答疑、政府相关文件及规范要求，所有材料满足 | 1.骨架制作、运输、安装 2.面层安装 3.隔离带、框边封闭 4.嵌缝、塞口 5.清洗 | m2 | 1366.97
33 | 干挂石材钢骨架 | 1.骨架种类、规格:80*60*5镀锌方通，L65*5镀锌等边角钢，L50*5镀锌等边角钢角码 2.防锈漆品种遍数:焊接部位重新涂刷防锈、防火涂料，满足防锈防火要求 3.其他:未尽事宜详见图纸、招标文件、答疑、政府相关文件及规范要求，所有材料满足防火等级要求 | 1.骨架制作、运输、安装 2.刷漆 | t | 13.96
34 | 石材墙面 | 1.墙体类型:外墙干挂石材 2.安装方式:背栓干挂 3.面层材料品种、规格、颜色:30厚米白色花岗岩 4.缝宽、嵌缝材料种类:石材专用硅酮密封胶及泡沫条 5.防护材料种类:六面防护 6.磨光、酸洗、打蜡要求:含石材倒角、磨边等加工费用 7.保温材料:85厚保温岩棉 8.其他:未尽事宜详见图纸、招标文件、答疑、政府相关文件及规范要求，所有材料满足防火等级要求 | 1.基层清理 2.砂浆制作、运输 3.粘结层铺贴 4.面层安装 5.嵌缝 6.刷防护材料 7.磨光、酸洗、打蜡 | m2 | 803.64
35 | 金属装饰线 | 1.基层类型:铝合金支座固定 2.线条材料品种、规格、颜色:石材拼缝间30宽铝合金线条，表面氟碳喷涂 | 1.线条制作、安装 2.刷防护材料 | m | 353.79
36 | 防火封堵 | 1.骨架材料种类、规格、中距:镀锌型钢基层 2.面层材料品种、规格、颜色:1.5厚镀锌钢板系统 3.面层固定方式:自攻螺丝固定 4.隔离带、框边封闭材料品种、规格:200mm防火棉系统，连续密闭，耐火极限不低于1小时，防火棉上方满涂弹性防火封堵材料,3mm防火密封漆，连续封闭 5.嵌缝、塞口材料种类:硅酮密封胶 6.其他:未尽事宜详见图纸、招标文件、答疑、政府相关文件及规范要求，所有材料满足防火等级要求 | 1.骨架制作、运输、安装 2.面层安装 3.隔离带、框边封闭 4.嵌缝、塞口 5.清洗 | m | 1187.44
37 | 带骨架幕墙 | 1.骨架材料种类、规格、中距:龙骨采用断桥铝合金型材， 铝合金型材室内外可视面均采用氟碳喷涂处理，其他不可视型材表面阳极氧化，竖向100mm宽100mm深铝合金装饰条，横向隐框 2.面层材料品种、规格、颜色:6+1.152pvb+6(双银Low-E)+12Ar+8钢化镀膜玻璃夹层中空玻璃 3.面层固定方式:框架式玻璃幕墙，铝合金压条固定 4.嵌缝、塞口材料种类:采用优质硅酮结构胶及密封胶;玻璃与副框连接采用中性硅酮结构密封胶（使用年限为15年） 5.其他:未尽事宜详见图纸、招标文件、答疑、政府相关文件及规范要求，所有材料满足防火等级要求 | 1.骨架制作、运输、安装 2.面层安装 3.隔离带、框边封闭 4.嵌缝、塞口 5.清洗 | m2 | 448.26
38 | 带骨架幕墙 | 1.骨架材料种类、规格、中距:龙骨采用断桥铝合金型材， 铝合金型材室内外可视面均采用氟碳喷涂处理，其他不可视型材表面阳极氧化，竖向100mm宽100mm深铝合金装饰条，横向隐框 2.面层材料品种、规格、颜色:6+1.152pvb+6(双银Low-E)+12Ar+8三超白钢化镀膜夹层中空玻璃，背衬12mm铝单板（氟碳喷涂），内嵌100厚保温岩棉 3.面层固定方式:框架式玻璃幕墙，铝合金压条固定 4.嵌缝、塞口材料种类:采用优质硅酮结构胶及密封胶;玻璃与副框连接采用中性硅酮结构密封胶（使用年限为15年） 5.其他:未尽事宜详见图纸、招标文件、答疑、政府相关文件及规范要求，所有材料满足防火等级要求 | 1.骨架制作、运输、安装 2.面层安装 3.隔离带、框边封闭 4.嵌缝、塞口 5.清洗 | m2 | 110.36
39 | 带骨架幕墙 | 1.部位:保含幕墙与地面收口，石材与幕墙收口，大理石墙面压顶铝板，以及其他饰面铝板 2.骨架材料种类、规格、中距:120*80*5镀锌方通、L65*5镀锌等边角钢、L50*5镀锌等边角钢角码 3.面层材料品种、规格、颜色:3mm厚亮银色铝单板，材料单价中含 4.面层固定方式:角码固定 5.隔离带、框边封闭材料品种、规格:85厚保温岩棉 6.嵌缝、塞口材料种类:专用硅酮密封胶及泡沫条 7.其他:未尽事宜详见图纸、招标文件、答疑、政府相关文件及规范要求，所有材料满足 | 1.骨架制作、运输、安装 2.面层安装 3.隔离带、框边封闭 4.嵌缝、塞口 5.清洗 | m2 | 396.85
40 | 上悬排烟窗 | 1.窗代号及洞口尺寸:上悬排烟窗 2.框、扇材质:断桥铝合金，氟碳喷涂 3.玻璃品种、厚度:6+1.152pvb+6(双银Low-E)+12Ar+8钢化镀膜玻璃幕墙 4.电动装置:消防联动、设置电动开启装置，开启角度大于70度 5.五金:含执手锁、不锈钢限位风撑系统、不锈钢铰链系统、不锈钢防坠落锁闭装置等所有五金 6.其他:未尽事宜详见图纸、招标文件、答疑、政府相关文件及规范要求，所有材料满足防火等级要求 | 1.窗安装 2.五金、玻璃安装 | m2 | 161.45
41 | 上悬排烟窗 | 1.窗代号及洞口尺寸:上悬排烟窗 2.框、扇材质:断桥铝合金，氟碳喷涂 3.玻璃品种、厚度:6+1.152pvb+6(双银Low-E)+12Ar+8三超白钢化镀膜夹层中空玻璃 4.电动装置:消防联动、设置电动开启装置，开启角度大于70度 5.五金:含执手锁、不锈钢限位风撑系统、不锈钢铰链系统、不锈钢防坠落锁闭装置等所有五金 6.其他:未尽事宜详见图纸、招标文件、答疑、政府相关文件及规范要求，所有材料满足防火等级要求 | 1.窗安装 2.五金、玻璃安装 | m2 | 44.64
42 | 下悬窗 | 1.窗代号及洞口尺寸:下悬窗 2.框、扇材质:断桥铝合金，氟碳喷涂 3.玻璃品种、厚度:6+1.152pvb+6(双银Low-E)+12Ar+8三超白钢化镀膜夹层中空玻璃 4.五金:含执手锁、不锈钢限位风撑系统、不锈钢铰链系统、不锈钢防坠落锁闭装置等所有五金 5.其他:未尽事宜详见图纸、招标文件、答疑、政府相关文件及规范要求，所有材料满足防火等级要求 | 1.窗安装 2.五金、玻璃安装 | m2 | 79.5
43 | 下悬窗 | 1.窗代号及洞口尺寸:下悬窗 2.框、扇材质:断桥铝合金，氟碳喷涂 3.玻璃品种、厚度:6+1.152pvb+6(双银Low-E)+12Ar+8钢化镀膜玻璃 4.五金:含执手锁、不锈钢限位风撑系统、不锈钢铰链系统、不锈钢防坠落锁闭装置等所有五金 5.其他:未尽事宜详见图纸、招标文件、答疑、政府相关文件及规范要求，所有材料满足防火等级要求 | 1.窗安装 2.五金、玻璃安装 | m2 | 166.25
44 | 上悬排烟窗 | 1.窗代号及洞口尺寸:上悬排烟窗 2.框、扇材质:断桥铝合金，氟碳喷涂 3.玻璃品种、厚度:6+1.152pvb+6(双银Low-E)+12Ar+8钢化镀膜玻璃 4.电动装置:消防联动、设置电动开启装置，开启角度30度 5.五金:含执手锁、不锈钢限位风撑系统、不锈钢铰链系统、不锈钢防坠落锁闭装置等所有五金 6.其他:未尽事宜详见图纸、招标文件、答疑、政府相关文件及规范要求，所有材料满足防火等级要求 | 1.窗安装 2.五金、玻璃安装 | m2 | 85.42
45 | 下悬窗 | 1.窗代号及洞口尺寸:下悬应急救援窗 2.框、扇材质:断桥铝合金，氟碳喷涂 3.玻璃品种、厚度:6(双银Low-E)+12Ar+6双超白钢化镀膜中空玻璃 4.五金:含执手锁、不锈钢限位风撑系统、不锈钢铰链系统、不锈钢防坠落锁闭装置等所有五金 5.其他:未尽事宜详见图纸、招标文件、答疑、政府相关文件及规范要求，所有材料满足防火等级要求 | 1.窗安装 2.五金、玻璃安装 | m2 | 13.5
46 | 下悬窗 | 1.窗代号及洞口尺寸:下悬应急救援窗 2.框、扇材质:断桥铝合金，氟碳喷涂 3.玻璃品种、厚度:6(双银Low-E)+12Ar+6钢化镀膜中空玻璃 4.五金:含执手锁、不锈钢限位风撑系统、不锈钢铰链系统、不锈钢防坠落锁闭装置等所有五金 5.其他:未尽事宜详见图纸、招标文件、答疑、政府相关文件及规范要求，所有材料满足防火等级要求 | 1.窗安装 2.五金、玻璃安装 | m2 | 22.5
47 | 全玻自由门 | 1.门代号及洞口尺寸:地弹簧玻璃门 2.框材质:镀锌型钢基层，外包1.5厚304不锈钢饰面 3.玻璃品种、厚度:8（双银Low-E）+12Ar+8钢化镀膜中空玻璃 4.五金:含地弹簧、不锈钢拉手、门锁、门夹等所有五金 5.其他:未尽事宜详见图纸、招标文件、答疑、政府相关文件及规范要求，所有材料满足防火等级要求 | 1.门安装 2.五金安装 | m2 | 84.55
48 | 金属百叶窗 | 1.框、扇材质:氟碳喷涂铝合金型材固定百叶窗 | 1.窗安装 2.五金安装 | m2 | 24.03
49 | 玻璃雨棚 | 1.骨架类型:100*80*5镀锌方管，表面氟碳喷涂 2.固定类型、固定材料品种、规格:铝合金封边框固定，氟碳喷涂 3.面层材料品种、规格:8+1.52pvb+8钢化夹胶玻璃 4.嵌缝、塞口材料种类:专用硅酮密封胶及泡沫条 5.其他:未尽事宜详见图纸、招标文件、答疑、政府相关文件及规范要求，所有材料满足防火等级要求 | 1.清理基层 2.面层制安 3.嵌缝、塞口 4.清洗 | m2 | 9.65
50 | 铝板雨棚 | 1.部位:一层大门雨棚 2.骨架类型:镀锌型钢基层 3.排水沟:定制不锈钢排水沟 4.面层材料品种、规格:3厚铝单板，氟碳喷涂，亮银色 5.嵌缝、塞口材料种类:专用硅酮密封胶及泡沫条 6.其他:未尽事宜详见图纸、招标文件、答疑、政府相关文件及规范要求，所有材料满足防火等级要求 | 1.清理基层 2.面层制安 3.嵌缝、塞口 4.清洗 | m2 | 71.7
51 | 铝板雨棚 | 1.部位:屋顶楼梯间雨棚 2.骨架类型:镀锌型钢基层 3.面层材料品种、规格:3厚铝单板，氟碳喷涂，亮银色 4.嵌缝、塞口材料种类:专用硅酮密封胶及泡沫条 5.其他:未尽事宜详见图纸、招标文件、答疑、政府相关文件及规范要求，所有材料满足防火等级要求 | 1.清理基层 2.面层制安 3.嵌缝、塞口 4.清洗 | m2 | 6.95
52 | 金属（塑钢、断桥）窗 | 1.窗代号及洞口尺寸:固定铝合金窗 2.框、扇材质:断桥铝合金隔热窗，氟碳喷涂 3.玻璃品种、厚度6+1.152pvb+6(双银Low-E)+12Ar+8(低透光，离线单根）玻璃 4.连接件:不锈钢螺栓组、连接角码、各类紧固件、胶条、密封胶、橡胶垫块等 5.副框:节能铝合金副框 6.其他:未尽事宜，详见图纸 | 1.窗安装 2.五金、玻璃安装 | m2 | 1431.93
53 | 上悬窗 | 1.窗代号及洞口尺寸:上悬窗 2.框、扇材质:断桥铝合金，氟碳喷涂 3.玻璃品种、厚度:6+1.152pvb+6(双银Low-E)+12Ar+8(低透光，离线单根）玻璃 4.五金:含执手锁、不锈钢限位风撑系统、不锈钢铰链系统、不锈钢防坠落锁闭装置等所有五金 5.其他:未尽事宜详见图纸、招标文件、答疑、政府相关文件及规范要求，所有材料满足防火等级要求 | 1.窗安装 2.五金、玻璃安装 | m2 | 148.8
54 | 下悬窗 | 1.窗代号及洞口尺寸:上悬窗 2.框、扇材质:断桥铝合金，氟碳喷涂 3.玻璃品种、厚度:6+1.152pvb+6(双银Low-E)+12Ar+8(低透光，离线单根）玻璃 4.五金:含执手锁、不锈钢限位风撑系统、不锈钢铰链系统、不锈钢防坠落锁闭装置等所有五金 5.其他:未尽事宜详见图纸、招标文件、答疑、政府相关文件及规范要求，所有材料满足防火等级要求 | 1.窗安装 2.五金、玻璃安装 | m2 | 232.5
55 | 吊顶天棚 | 1.龙骨材料种类、规格、中距:镀锌型钢基层龙骨 2.面层材料品种、规格:3厚铝板，表面氟碳喷涂 3.嵌缝材料种类:专用硅酮密封胶及泡沫条 4.防护材料种类:结构层85厚保温岩棉 5.其他:未尽事宜详见图纸、招标文件、答疑、政府相关文件及规范要求，所有材料满足防火等级要求 | 1.基层清理、吊杆安装 2.龙骨安装 3.基层板铺贴 4.面层铺贴 5.嵌缝 6.刷防护材料 | m2 | 1752.56
56 | 保温隔热天棚 | 1.保温隔热面层材料品种、规格、性能:50厚保温岩棉 2.粘结材料种类及做法:专用卡件固定 3.其他:未尽事宜详见图纸、招标文件、答疑、政府相关文件及规范要求，所有材料满足防火等级要求 | 1.基层清理 2.刷粘结材料 3.铺粘保温层 4.铺、刷（喷）防护材料 | m2 | 876.13
防雷接地
57 | 防雷接地 | 1.类别:第二类防雷 2.做法:设置独立的接闪系统，通过性下线与土建避雷引下线结合，具体做法详见图纸 3.其他:未尽事宜详见图纸、招标文件、答疑、政府相关文件及规范要求，所有材料满足防火等级要求 | 1.避雷网制作、安装 2.跨接 3.混凝土块制作 4.补刷（喷)油漆 | 项 | 1
其他
58 | 其他增减项 | 甲供清单不调整，措施费、工程量增减及缺项在此部分增加
合 计
总计（1#施工+采购）

## 【2#3#幕墙工程】
亿帆医药国际创新中心项目2#3#幕墙报价明细表
工程名称：亿帆医药国际创新中心项目\2#3#幕墙工程
序号 | 项目名称 | 项目特征描述 | 工程内容 | 计量 单位 | 工程量
一层幕墙
1 | 带骨架幕墙 | 1.骨架材料种类、规格、中距:龙骨采用断桥铝合金型材， 铝合金型材室内外可视面均采用氟碳喷涂处理，其他不可视型材表面阳极氧化，竖向100mm宽100mm深铝合金装饰条，横向隐框 2.面层材料品种、规格、颜色:8+1.152pvb+8(双银Low-E)+12Ar+10钢化镀膜夹层中空玻璃 3.面层固定方式:框架式玻璃幕墙，铝合金压条固定 4.嵌缝、塞口材料种类:采用优质硅酮结构胶及密封胶;玻璃与副框连接采用中性硅酮结构密封胶（使用年限为15年） 5.其他:未尽事宜详见图纸、招标文件、答疑、政府相关文件及规范要求，所有材料满足防火等级要求 | 1.骨架制作、运输、安装 2.面层安装 3.隔离带、框边封闭 4.嵌缝、塞口 5.清洗 | m2 | 873.09
2 | 带骨架幕墙 | 1.骨架材料种类、规格、中距:龙骨采用断桥铝合金型材， 铝合金型材室内外可视面均采用氟碳喷涂处理，其他不可视型材表面阳极氧化，竖向100mm宽100mm深铝合金装饰条，横向隐框 2.面层材料品种、规格、颜色:8+1.152pvb+8(双银Low-E)+12Ar+10钢化镀膜夹层中空玻璃，背衬2mm铝单板（氟碳喷涂），内嵌100厚保温岩棉 3.面层固定方式:框架式玻璃幕墙，铝合金压条固定 4.嵌缝、塞口材料种类:采用优质硅酮结构胶及密封胶;玻璃与副框连接采用中性硅酮结构密封胶（使用年限为15年） 5.其他:未尽事宜详见图纸、招标文件、答疑、政府相关文件及规范要求，所有材料满足防火等级要求 | 1.骨架制作、运输、安装 2.面层安装 3.隔离带、框边封闭 4.嵌缝、塞口 5.清洗 | m2 | 39.25
3 | 带骨架幕墙 | 1.部位:保含幕墙与地面收口，石材与幕墙收口，大理石墙面压顶铝板，以及其他饰面铝板 2.骨架材料种类、规格、中距:120*80*5镀锌方通、L65*5镀锌等边角钢、L50*5镀锌等边角钢角码 3.面层材料品种、规格、颜色:3mm厚亮银色铝单板，材料单价中含 4.面层固定方式:角码固定 5.隔离带、框边封闭材料品种、规格:85厚保温岩棉 6.嵌缝、塞口材料种类:专用硅酮密封胶及泡沫条 7.其他:未尽事宜详见图纸、招标文件、答疑、政府相关文件及规范要求，所有材料满足防火等级要求 | 1.骨架制作、运输、安装 2.面层安装 3.隔离带、框边封闭 4.嵌缝、塞口 5.清洗 | m2 | 182.48
4 | 柱（梁）面装饰 | 1.龙骨材料种类、规格、中距:120*80*5镀锌方通、L50*5镀锌等边角钢、焊接钢芯套 2.面层材料品种、规格、颜色:方柱子面层3mm厚亮银色铝单板，材料单价中含 3.压条材料种类、规格:专用硅酮密封胶及泡沫条 4.其他:未尽事宜详见图纸、招标文件、答疑、政府相关文件及规范要求，所有材料满足防火等级要求 | 1.清理基层 2.龙骨制作、运输、安装 3.钉隔离层 4.基层铺钉 5.面层铺贴 | m2 | 167.04
5 | 柱（梁）面装饰 | 1.龙骨材料种类、规格、中距:120*80*5镀锌方通、L50*5镀锌等边角钢、焊接钢芯套 2.面层材料品种、规格、颜色:圆柱子面层3mm厚亮银色铝单板，材料单价中含 3.压条材料种类、规格:专用硅酮密封胶及泡沫条 4.其他:未尽事宜详见图纸、招标文件、答疑、政府相关文件及规范要求，所有材料满足防火等级要求 | 1.清理基层 2.龙骨制作、运输、安装 3.钉隔离层 4.基层铺钉 5.面层铺贴 | m2 | 401.92
6 | 干挂石材钢骨架 | 1.骨架种类、规格:80*60*5镀锌方通，L65*5镀锌等边角钢，L50*5镀锌等边角钢角码 2.防锈漆品种遍数:焊接部位重新涂刷防锈、防火涂料，满足防锈防火要求 3.其他:未尽事宜详见图纸、招标文件、答疑、政府相关文件及规范要求，所有材料满足防火等级要求 | 1.骨架制作、运输、安装 2.刷漆 | t | 4.53
7 | 石材墙面 | 1.墙体类型:外墙干挂石材 2.安装方式:背栓干挂 3.面层材料品种、规格、颜色:30厚米白色花岗岩 4.缝宽、嵌缝材料种类:石材专用硅酮密封胶及泡沫条 5.防护材料种类:六面防护 6.磨光、酸洗、打蜡要求:含石材倒角、磨边等加工费用 7.保温材料:85厚保温岩棉 8.其他:防雷接地报价中综合考虑，未尽事宜详见图纸、招标文件、答疑、政府相关文件及规范要求，所有材料满足防火等级要求 | 1.基层清理 2.砂浆制作、运输 3.粘结层铺贴 4.面层安装 5.嵌缝 6.刷防护材料 7.磨光、酸洗、打蜡 | m2 | 254.1
8 | 金属装饰线 | 1.基层类型:铝合金支座固定 2.线条材料品种、规格、颜色:石材拼缝间30宽铝合金线条，表面氟碳喷涂 | 1.线条制作、安装 2.刷防护材料 | m | 112.47
9 | 防火封堵 | 1.骨架材料种类、规格、中距:镀锌型钢基层 2.面层材料品种、规格、颜色:1.5厚镀锌钢板系统 3.面层固定方式:自攻螺丝固定 4.隔离带、框边封闭材料品种、规格:200mm防火棉系统，连续密闭，耐火极限不低于1小时，防火棉上方满涂弹性防火封堵材料,3mm防火密封漆，连续封闭 5.嵌缝、塞口材料种类:硅酮密封胶 6.其他:未尽事宜详见图纸、招标文件、答疑、政府相关文件及规范要求，所有材料满足防火等级要求 | 1.骨架制作、运输、安装 2.面层安装 3.隔离带、框边封闭 4.嵌缝、塞口 5.清洗 | m | 204.48
二层幕墙
10 | 带骨架幕墙 | 1.骨架材料种类、规格、中距:龙骨采用断桥铝合金型材， 铝合金型材室内外可视面均采用氟碳喷涂处理，其他不可视型材表面阳极氧化，竖向100mm宽100mm深铝合金装饰条，横向隐框 2.面层材料品种、规格、颜色:8+1.152pvb+8(双银Low-E)+12Ar+10钢化镀膜夹层中空玻璃 3.面层固定方式:框架式玻璃幕墙，铝合金压条固定 4.嵌缝、塞口材料种类:采用优质硅酮结构胶及密封胶;玻璃与副框连接采用中性硅酮结构密封胶（使用年限为15年） 5.其他:未尽事宜详见图纸、招标文件、答疑、政府相关文件及规范要求，所有材料满足防火等级要求 | 1.骨架制作、运输、安装 2.面层安装 3.隔离带、框边封闭 4.嵌缝、塞口 5.清洗 | m2 | 532.89
11 | 带骨架幕墙 | 1.骨架材料种类、规格、中距:龙骨采用断桥铝合金型材， 铝合金型材室内外可视面均采用氟碳喷涂处理，其他不可视型材表面阳极氧化，竖向100mm宽100mm深铝合金装饰条，横向隐框 2.面层材料品种、规格、颜色:8+1.152pvb+8(双银Low-E)+12Ar+10钢化镀膜夹层中空玻璃，背衬2mm铝单板（氟碳喷涂），内嵌100厚保温岩棉 3.面层固定方式:框架式玻璃幕墙，铝合金压条固定 4.嵌缝、塞口材料种类:采用优质硅酮结构胶及密封胶;玻璃与副框连接采用中性硅酮结构密封胶（使用年限为15年） 5.其他:未尽事宜详见图纸、招标文件、答疑、政府相关文件及规范要求，所有材料满足防火等级要求 | 1.骨架制作、运输、安装 2.面层安装 3.隔离带、框边封闭 4.嵌缝、塞口 5.清洗 | m2 | 40.64
12 | 带骨架幕墙 | 1.部位:包含幕墙与地面收口，石材与幕墙收口，大理石墙面压顶铝板 2.骨架材料种类、规格、中距:120*80*5镀锌方通、L65*5镀锌等边角钢、L50*5镀锌等边角钢角码 3.面层材料品种、规格、颜色:3mm厚亮银色铝单板，材料单价中含 4.面层固定方式:角码固定 5.隔离带、框边封闭材料品种、规格:85厚保温岩棉 6.嵌缝、塞口材料种类:专用硅酮密封胶及泡沫条 7.其他:未尽事宜详见图纸、招标文件、答疑、政府相关文件及规范要求，所有材料满足防火等级要求 | 1.骨架制作、运输、安装 2.面层安装 3.隔离带、框边封闭 4.嵌缝、塞口 5.清洗 | m2 | 136.29
13 | 带骨架幕墙 | 1.部位:铝板墙面 2.骨架材料种类、规格、中距:120*80*5镀锌方通、60*60*4镀锌方管 3.面层材料品种、规格、颜色:3mm厚铝单板，氟碳喷涂，米白色仿石材喷涂 4.面层固定方式:角码固定 5.隔离带、框边封闭材料品种、规格:85厚保温岩棉 6.嵌缝、塞口材料种类:专用硅酮密封胶及泡沫条 7.其他:防雷接地报价中综合考虑，未尽事宜详见图纸、招标文件、答疑、政府相关文件及规范要求，所有材料满足防火等级要求 | 1.骨架制作、运输、安装 2.面层安装 3.隔离带、框边封闭 4.嵌缝、塞口 5.清洗 | m2 | 227.21
14 | 带骨架幕墙 | 1.部位:装饰斜梁 2.骨架材料种类、规格、中距:200*200*10镀锌方管、60*60*4镀锌方管、100*100*6镀锌方管、L65*3等边角钢 3.面层1材料品种、规格、颜色:3mm厚铝单板，氟碳喷涂，米白色仿石材喷涂 4.面层2材料品种、规格、颜色:30厚米白色花岗岩 5.面层固定方式:角码固定 6.隔离带、框边封闭材料品种、规格:85厚保温岩棉 7.嵌缝、塞口材料种类:专用硅酮密封胶及泡沫条 8.其他:未尽事宜详见图纸、招标文件、答疑、政府相关文件及规范要求，所有材料满足防火等级要求 | 1.骨架制作、运输、安装 2.面层安装 3.隔离带、框边封闭 4.嵌缝、塞口 5.清洗 | m | 35.92
15 | 干挂石材钢骨架 | 1.骨架种类、规格:80*60*5镀锌方通，L65*5镀锌等边角钢，L50*5镀锌等边角钢角码 2.防锈漆品种遍数:焊接部位重新涂刷防锈、防火涂料，满足防锈防火要求 3.其他:未尽事宜详见图纸、招标文件、答疑、政府相关文件及规范要求，所有材料满足防火等级要求 | 1.骨架制作、运输、安装 2.刷漆 | t | 3.63
16 | 石材墙面 | 1.墙体类型:外墙干挂石材 2.安装方式:背栓干挂 3.面层材料品种、规格、颜色:30厚米白色花岗岩 4.缝宽、嵌缝材料种类:石材专用硅酮密封胶及泡沫条 5.防护材料种类:六面防护 6.磨光、酸洗、打蜡要求:含石材倒角、磨边等加工费用 7.保温材料:85厚保温岩棉 8.其他:未尽事宜详见图纸、招标文件、答疑、政府相关文件及规范要求，所有材料满足防火等级要求 | 1.基层清理 2.砂浆制作、运输 3.粘结层铺贴 4.面层安装 5.嵌缝 6.刷防护材料 7.磨光、酸洗、打蜡 | m2 | 202.65
17 | 金属装饰线 | 1.基层类型:铝合金支座固定 2.线条材料品种、规格、颜色:石材拼缝间30宽铝合金线条，表面氟碳喷涂 | 1.线条制作、安装 2.刷防护材料 | m | 103.55
18 | 防火封堵 | 1.骨架材料种类、规格、中距:镀锌型钢基层 2.面层材料品种、规格、颜色:1.5厚镀锌钢板系统 3.面层固定方式:自攻螺丝固定 4.隔离带、框边封闭材料品种、规格:200mm防火棉系统，连续密闭，耐火极限不低于1小时，防火棉上方满涂弹性防火封堵材料,3mm防火密封漆，连续封闭 5.嵌缝、塞口材料种类:硅酮密封胶 6.其他:未尽事宜详见图纸、招标文件、答疑、政府相关文件及规范要求，所有材料满足防火等级要求 | 1.骨架制作、运输、安装 2.面层安装 3.隔离带、框边封闭 4.嵌缝、塞口 5.清洗 | m | 351.91
19 | 金属扶手、栏杆、栏板 | 1.栏杆高度:1200 2.扶手材料种类、规格:氟碳铝板型材扶手 3.栏杆材料种类、规格:40*80*6镀锌型钢，外包铝合金型材，表面氟碳喷涂 4.栏板材料种类、规格、颜色:8+1.52pvb+8夹胶钢化玻璃 5.固定配件种类:镀锌型钢U形槽固定 6.其他:未尽事宜详见图纸、招标文件、答疑、政府相关文件及规范要求，所有材料满足防火等级要求 | 1.制作 2.运输 3.安装 4.刷防护材料 | m | 11.6
三层
20 | 带骨架幕墙 | 1.骨架材料种类、规格、中距:龙骨采用断桥铝合金型材， 铝合金型材室内外可视面均采用氟碳喷涂处理，其他不可视型材表面阳极氧化，竖向100mm宽100mm深铝合金装饰条，横向隐框 2.面层材料品种、规格、颜色:8+1.152pvb+8(双银Low-E)+12Ar+10钢化镀膜夹层中空玻璃 3.面层固定方式:框架式玻璃幕墙，铝合金压条固定 4.嵌缝、塞口材料种类:采用优质硅酮结构胶及密封胶;玻璃与副框连接采用中性硅酮结构密封胶（使用年限为15年） 5.其他:未尽事宜详见图纸、招标文件、答疑、政府相关文件及规范要求，所有材料满足防火等级要求 | 1.骨架制作、运输、安装 2.面层安装 3.隔离带、框边封闭 4.嵌缝、塞口 5.清洗 | m2 | 627.23
21 | 带骨架幕墙 | 1.骨架材料种类、规格、中距:龙骨采用断桥铝合金型材， 铝合金型材室内外可视面均采用氟碳喷涂处理，其他不可视型材表面阳极氧化，竖向100mm宽100mm深铝合金装饰条，横向隐框 2.面层材料品种、规格、颜色:8+1.152pvb+8(双银Low-E)+12Ar+10钢化镀膜夹层中空玻璃，背衬12mm铝单板（氟碳喷涂），内嵌100厚保温岩棉 3.面层固定方式:框架式玻璃幕墙，铝合金压条固定 4.嵌缝、塞口材料种类:采用优质硅酮结构胶及密封胶;玻璃与副框连接采用中性硅酮结构密封胶（使用年限为15年） 5.其他:未尽事宜详见图纸、招标文件、答疑、政府相关文件及规范要求，所有材料满足防火等级要求 | 1.骨架制作、运输、安装 2.面层安装 3.隔离带、框边封闭 4.嵌缝、塞口 5.清洗 | m2 | 49.2
22 | 带骨架幕墙 | 1.部位:包含幕墙与地面收口，石材与幕墙收口，大理石墙面压顶铝板、栏杆下口 2.骨架材料种类、规格、中距:120*80*5镀锌方通、L65*5镀锌等边角钢、L50*5镀锌等边角钢角码 3.面层材料品种、规格、颜色:3mm厚亮银色铝单板，材料单价中含 4.面层固定方式:角码固定 5.隔离带、框边封闭材料品种、规格:85厚保温岩棉 6.嵌缝、塞口材料种类:专用硅酮密封胶及泡沫条 7.其他:未尽事宜详见图纸、招标文件、答疑、政府相关文件及规范要求，所有材料满足防火等级要求 | 1.骨架制作、运输、安装 2.面层安装 3.隔离带、框边封闭 4.嵌缝、塞口 5.清洗 | m2 | 149.66
23 | 带骨架幕墙 | 1.部位:铝板墙面 2.骨架材料种类、规格、中距:120*80*5镀锌方通、60*60*4镀锌方管 3.面层材料品种、规格、颜色:3mm厚铝单板，氟碳喷涂，米白色仿石材喷涂 4.面层固定方式:角码固定 5.隔离带、框边封闭材料品种、规格:85厚保温岩棉 6.嵌缝、塞口材料种类:专用硅酮密封胶及泡沫条 7.其他:未尽事宜详见图纸、招标文件、答疑、政府相关文件及规范要求，所有材料满足防火等级要求 | 1.骨架制作、运输、安装 2.面层安装 3.隔离带、框边封闭 4.嵌缝、塞口 5.清洗 | m2 | 227.21
24 | 干挂石材钢骨架 | 1.骨架种类、规格:80*60*5镀锌方通，L65*5镀锌等边角钢，L50*5镀锌等边角钢角码 2.防锈漆品种遍数:焊接部位重新涂刷防锈、防火涂料，满足防锈防火要求 3.其他:未尽事宜详见图纸、招标文件、答疑、政府相关文件及规范要求，所有材料满足防火等级要求 | 1.骨架制作、运输、安装 2.刷漆 | t | 3.63
25 | 石材墙面 | 1.墙体类型:外墙干挂石材 2.安装方式:背栓干挂 3.面层材料品种、规格、颜色:30厚米白色花岗岩 4.缝宽、嵌缝材料种类:石材专用硅酮密封胶及泡沫条 5.防护材料种类:六面防护 6.磨光、酸洗、打蜡要求:含石材倒角、磨边等加工费用 7.保温材料:85厚保温岩棉 8.其他:未尽事宜详见图纸、招标文件、答疑、政府相关文件及规范要求，所有材料满足防火等级要求 | 1.基层清理 2.砂浆制作、运输 3.粘结层铺贴 4.面层安装 5.嵌缝 6.刷防护材料 7.磨光、酸洗、打蜡 | m2 | 202.65
26 | 金属装饰线 | 1.基层类型:铝合金支座固定 2.线条材料品种、规格、颜色:石材拼缝间30宽铝合金线条，表面氟碳喷涂 | 1.线条制作、安装 2.刷防护材料 | m | 90.77
27 | 防火封堵 | 1.骨架材料种类、规格、中距:镀锌型钢基层 2.面层材料品种、规格、颜色:1.5厚镀锌钢板系统 3.面层固定方式:自攻螺丝固定 4.隔离带、框边封闭材料品种、规格:200mm防火棉系统，连续密闭，耐火极限不低于1小时，防火棉上方满涂弹性防火封堵材料,3mm防火密封漆，连续封闭 5.嵌缝、塞口材料种类:硅酮密封胶 6.其他:未尽事宜详见图纸、招标文件、答疑、政府相关文件及规范要求，所有材料满足防火等级要求 | 1.骨架制作、运输、安装 2.面层安装 3.隔离带、框边封闭 4.嵌缝、塞口 5.清洗 | m | 342.94
28 | 金属扶手、栏杆、栏板 | 1.栏板高度:1200 2.扶手材料种类、规格:氟碳铝板型材扶手 3.栏杆材料种类、规格:40*80*6镀锌型钢，外包铝合金型材，表面氟碳喷涂 4.栏板材料种类、规格、颜色:8+1.52pvb+8夹胶钢化玻璃 5.固定配件种类:镀锌型钢U形槽固定 6.其他:未尽事宜详见图纸、招标文件、答疑、政府相关文件及规范要求，所有材料满足防火等级要求 | 1.制作 2.运输 3.安装 4.刷防护材料 | m | 11.6
29 | 金属扶手、栏杆、栏板 | 1.栏板高度:700 2.扶手材料种类、规格:氟碳铝板型材扶手 3.栏杆材料种类、规格:40*80*6镀锌型钢，外包铝合金型材，表面氟碳喷涂 4.栏板材料种类、规格、颜色:8+1.52pvb+8夹胶钢化玻璃 5.固定配件种类:镀锌型钢U形槽固定 6.其他:未尽事宜详见图纸、招标文件、答疑、政府相关文件及规范要求，所有材料满足防火等级要求 | 1.制作 2.运输 3.安装 4.刷防护材料 | m | 24.3
四楼
30 | 带骨架幕墙 | 1.骨架材料种类、规格、中距:龙骨采用断桥铝合金型材， 铝合金型材室内外可视面均采用氟碳喷涂处理，其他不可视型材表面阳极氧化，竖向100mm宽100mm深铝合金装饰条，横向隐框 2.面层材料品种、规格、颜色:8+1.152pvb+8(双银Low-E)+12Ar+10钢化镀膜夹层中空玻璃 3.面层固定方式:框架式玻璃幕墙，铝合金压条固定 4.嵌缝、塞口材料种类:采用优质硅酮结构胶及密封胶;玻璃与副框连接采用中性硅酮结构密封胶（使用年限为15年） 5.其他:未尽事宜详见图纸、招标文件、答疑、政府相关文件及规范要求，所有材料满足防火等级要求 | 1.骨架制作、运输、安装 2.面层安装 3.隔离带、框边封闭 4.嵌缝、塞口 5.清洗 | m2 | 728.5
31 | 带骨架幕墙 | 1.骨架材料种类、规格、中距:龙骨采用断桥铝合金型材， 铝合金型材室内外可视面均采用氟碳喷涂处理，其他不可视型材表面阳极氧化，竖向100mm宽100mm深铝合金装饰条，横向隐框 2.面层材料品种、规格、颜色:8+1.152pvb+8(双银Low-E)+12Ar+10钢化镀膜夹层中空玻璃，背衬12mm铝单板（氟碳喷涂），内嵌100厚保温岩棉 3.面层固定方式:框架式玻璃幕墙，铝合金压条固定 4.嵌缝、塞口材料种类:采用优质硅酮结构胶及密封胶;玻璃与副框连接采用中性硅酮结构密封胶（使用年限为15年） 5.其他:未尽事宜详见图纸、招标文件、答疑、政府相关文件及规范要求，所有材料满足防火等级要求 | 1.骨架制作、运输、安装 2.面层安装 3.隔离带、框边封闭 4.嵌缝、塞口 5.清洗 | m2 | 71.07
32 | 带骨架幕墙 | 1.部位:包含幕墙与地面收口，石材与幕墙收口，大理石墙面压顶铝板、栏杆下口 2.骨架材料种类、规格、中距:120*80*5镀锌方通、L65*5镀锌等边角钢、L50*5镀锌等边角钢角码 3.面层材料品种、规格、颜色:3mm厚亮银色铝单板，材料单价中含 4.面层固定方式:角码固定 5.隔离带、框边封闭材料品种、规格:85厚保温岩棉 6.嵌缝、塞口材料种类:专用硅酮密封胶及泡沫条 7.其他:未尽事宜详见图纸、招标文件、答疑、政府相关文件及规范要求，所有材料满足防火等级要求 | 1.骨架制作、运输、安装 2.面层安装 3.隔离带、框边封闭 4.嵌缝、塞口 5.清洗 | m2 | 110.91
33 | 防火封堵 | 1.部位:平面玻璃幕墙区域 2.骨架材料种类、规格、中距:镀锌型钢基层 3.面层材料品种、规格、颜色:1.5厚镀锌钢板系统 4.面层固定方式:自攻螺丝固定 5.隔离带、框边封闭材料品种、规格:200mm防火棉系统，连续密闭，耐火极限不低于1小时，防火棉上方满涂弹性防火封堵材料,3mm防火密封漆，连续封闭 6.嵌缝、塞口材料种类:硅酮密封胶 7.其他:未尽事宜详见图纸、招标文件、答疑、政府相关文件及规范要求，所有材料满足防火等级要求 | 1.骨架制作、运输、安装 2.面层安装 3.隔离带、框边封闭 4.嵌缝、塞口 5.清洗 | m | 442.52
34 | 金属扶手、栏杆、栏板 | 1.栏板高度:1200 2.扶手材料种类、规格:氟碳铝板型材扶手 3.栏杆材料种类、规格:40*80*6镀锌型钢，外包铝合金型材，表面氟碳喷涂 4.栏板材料种类、规格、颜色:8+1.52pvb+8夹胶钢化玻璃 5.固定配件种类:镀锌型钢U形槽固定 6.其他:未尽事宜详见图纸、招标文件、答疑、政府相关文件及规范要求，所有材料满足防火等级要求 | 1.制作 2.运输 3.安装 4.刷防护材料 | m | 24.3
35 | 带骨架凹凸造型幕墙 | 1.骨架材料种类、规格、中距:龙骨采用断桥铝合金型材， 铝合金型材室内外可视面均采用氟碳喷涂处理，其他不可视型材表面阳极氧化，竖向100mm宽100mm深铝合金装饰条，横向隐框 2.面层1材料品种、规格、颜色:6+1.152pvb+6(双银Low-E)+12Ar+6钢化镀膜夹层中空玻璃 3.面层2材料品种、规格、颜色:3mm铝单板1+2mm铝板，内藏双层85厚保温岩棉 4.面层固定方式:框架式玻璃幕墙，铝合金压条固定 5.嵌缝、塞口材料种类:采用优质硅酮结构胶及密封胶;玻璃与副框连接采用中性硅酮结构密封胶（使用年限为15年） 6.其他:未尽事宜详见图纸、招标文件、答疑、政府相关文件及规范要求，所有材料满足防火等级要求 | 1.骨架制作、运输、安装 2.面层安装 3.隔离带、框边封闭 4.嵌缝、塞口 5.清洗 | m2 | 199.98
36 | 带骨架凹凸造型幕墙 | 1.骨架材料种类、规格、中距:龙骨采用断桥铝合金型材， 铝合金型材室内外可视面均采用氟碳喷涂处理，其他不可视型材表面阳极氧化，竖向100mm宽100mm深铝合金装饰条，横向隐框 2.面层1材料品种、规格、颜色:6+1.152pvb+6(双银Low-E)+12Ar+6钢化镀膜夹层中空玻璃,背衬2mm铝单板（氟碳喷涂） 3.面层2材料品种、规格、颜色:3mm铝单板1+2mm铝板，内藏双层85厚保温岩棉 4.面层固定方式:框架式玻璃幕墙，铝合金压条固定 5.嵌缝、塞口材料种类:采用优质硅酮结构胶及密封胶;玻璃与副框连接采用中性硅酮结构密封胶（使用年限为15年） 6.其他:未尽事宜详见图纸、招标文件、答疑、政府相关文件及规范要求，所有材料满足防火等级要求 | 1.骨架制作、运输、安装 2.面层安装 3.隔离带、框边封闭 4.嵌缝、塞口 5.清洗 | m2 | 64.15
37 | 防火封堵 | 1.部位:凹凸造型幕墙区域 2.骨架材料种类、规格、中距:镀锌型钢基层 3.面层材料品种、规格、颜色:1.5厚镀锌钢板系统 4.面层固定方式:自攻螺丝固定 5.隔离带、框边封闭材料品种、规格:200mm防火棉系统，连续密闭，耐火极限不低于1小时，防火棉上方满涂弹性防火封堵材料,3mm防火密封漆，连续封闭 6.嵌缝、塞口材料种类:硅酮密封胶 7.其他:未尽事宜详见图纸、招标文件、答疑、政府相关文件及规范要求，所有材料满足防火等级要求 | 1.骨架制作、运输、安装 2.面层安装 3.隔离带、框边封闭 4.嵌缝、塞口 5.清洗 | m | 133.18
五层
38 | 带骨架幕墙 | 1.骨架材料种类、规格、中距:龙骨采用断桥铝合金型材， 铝合金型材室内外可视面均采用氟碳喷涂处理，其他不可视型材表面阳极氧化，竖向100mm宽100mm深铝合金装饰条，横向隐框 2.面层材料品种、规格、颜色:8+1.152pvb+8(双银Low-E)+12Ar+10钢化镀膜夹层中空玻璃 3.面层固定方式:框架式玻璃幕墙，铝合金压条固定 4.嵌缝、塞口材料种类:采用优质硅酮结构胶及密封胶;玻璃与副框连接采用中性硅酮结构密封胶（使用年限为15年） 5.其他:未尽事宜详见图纸、招标文件、答疑、政府相关文件及规范要求，所有材料满足防火等级要求 | 1.骨架制作、运输、安装 2.面层安装 3.隔离带、框边封闭 4.嵌缝、塞口 5.清洗 | m2 | 546.88
39 | 带骨架幕墙 | 1.骨架材料种类、规格、中距:龙骨采用断桥铝合金型材， 铝合金型材室内外可视面均采用氟碳喷涂处理，其他不可视型材表面阳极氧化，竖向100mm宽100mm深铝合金装饰条，横向隐框 2.面层材料品种、规格、颜色:8+1.152pvb+8(双银Low-E)+12Ar+10钢化镀膜夹层中空玻璃，背衬12mm铝单板（氟碳喷涂），内嵌100厚保温岩棉 3.面层固定方式:框架式玻璃幕墙，铝合金压条固定 4.嵌缝、塞口材料种类:采用优质硅酮结构胶及密封胶;玻璃与副框连接采用中性硅酮结构密封胶（使用年限为15年） 5.其他:未尽事宜详见图纸、招标文件、答疑、政府相关文件及规范要求，所有材料满足防火等级要求 | 1.骨架制作、运输、安装 2.面层安装 3.隔离带、框边封闭 4.嵌缝、塞口 5.清洗 | m2 | 69.38
40 | 带骨架幕墙 | 1.部位:包含幕墙与地面收口，石材与幕墙收口，大理石墙面压顶铝板、栏杆下口 2.骨架材料种类、规格、中距:120*80*5镀锌方通、L65*5镀锌等边角钢、L50*5镀锌等边角钢角码 3.面层材料品种、规格、颜色:3mm厚亮银色铝单板，材料单价中含 4.面层固定方式:角码固定 5.隔离带、框边封闭材料品种、规格:85厚保温岩棉 6.嵌缝、塞口材料种类:专用硅酮密封胶及泡沫条 7.其他:未尽事宜详见图纸、招标文件、答疑、政府相关文件及规范要求，所有材料满足防火等级要求 | 1.骨架制作、运输、安装 2.面层安装 3.隔离带、框边封闭 4.嵌缝、塞口 5.清洗 | m2 | 221.3
41 | 防火封堵 | 1.部位:平面玻璃幕墙区域 2.骨架材料种类、规格、中距:镀锌型钢基层 3.面层材料品种、规格、颜色:1.5厚镀锌钢板系统 4.面层固定方式:自攻螺丝固定 5.隔离带、框边封闭材料品种、规格:200mm防火棉系统，连续密闭，耐火极限不低于1小时，防火棉上方满涂弹性防火封堵材料,3mm防火密封漆，连续封闭 6.嵌缝、塞口材料种类:硅酮密封胶 7.其他:未尽事宜详见图纸、招标文件、答疑、政府相关文件及规范要求，所有材料满足防火等级要求 | 1.骨架制作、运输、安装 2.面层安装 3.隔离带、框边封闭 4.嵌缝、塞口 5.清洗 | m | 190.9
42 | 带骨架凹凸造型幕墙 | 1.骨架材料种类、规格、中距:龙骨采用断桥铝合金型材， 铝合金型材室内外可视面均采用氟碳喷涂处理，其他不可视型材表面阳极氧化，竖向100mm宽100mm深铝合金装饰条，横向隐框 2.面层1材料品种、规格、颜色:6+1.152pvb+6(双银Low-E)+12Ar+6钢化镀膜夹层中空玻璃 3.面层2材料品种、规格、颜色:3mm铝单板1+2mm铝板，内藏双层85厚保温岩棉 4.面层固定方式:框架式玻璃幕墙，铝合金压条固定 5.嵌缝、塞口材料种类:采用优质硅酮结构胶及密封胶;玻璃与副框连接采用中性硅酮结构密封胶（使用年限为15年） 6.其他:未尽事宜详见图纸、招标文件、答疑、政府相关文件及规范要求，所有材料满足防火等级要求 | 1.骨架制作、运输、安装 2.面层安装 3.隔离带、框边封闭 4.嵌缝、塞口 5.清洗 | m2 | 278.58
43 | 防火封堵 | 1.部位:凹凸造型幕墙区域 2.骨架材料种类、规格、中距:镀锌型钢基层 3.面层材料品种、规格、颜色:1.5厚镀锌钢板系统 4.面层固定方式:自攻螺丝固定 5.隔离带、框边封闭材料品种、规格:200mm防火棉系统，连续密闭，耐火极限不低于1小时，防火棉上方满涂弹性防火封堵材料,3mm防火密封漆，连续封闭 6.嵌缝、塞口材料种类:硅酮密封胶 7.其他:未尽事宜详见图纸、招标文件、答疑、政府相关文件及规范要求，所有材料满足防火等级要求 | 1.骨架制作、运输、安装 2.面层安装 3.隔离带、框边封闭 4.嵌缝、塞口 5.清洗 | m | 177.28
六~屋顶层
44 | 带骨架幕墙 | 1.骨架材料种类、规格、中距:龙骨采用断桥铝合金型材， 铝合金型材室内外可视面均采用氟碳喷涂处理，其他不可视型材表面阳极氧化，竖向100mm宽100mm深铝合金装饰条，横向隐框 2.面层材料品种、规格、颜色:8+1.152pvb+8(双银Low-E)+12Ar+10钢化镀膜夹层中空玻璃 3.面层固定方式:框架式玻璃幕墙，铝合金压条固定 4.嵌缝、塞口材料种类:采用优质硅酮结构胶及密封胶;玻璃与副框连接采用中性硅酮结构密封胶（使用年限为15年） 5.其他:未尽事宜详见图纸、招标文件、答疑、政府相关文件及规范要求，所有材料满足防火等级要求 | 1.骨架制作、运输、安装 2.面层安装 3.隔离带、框边封闭 4.嵌缝、塞口 5.清洗 | m2 | 2540.37
45 | 带骨架幕墙 | 1.骨架材料种类、规格、中距:龙骨采用断桥铝合金型材， 铝合金型材室内外可视面均采用氟碳喷涂处理，其他不可视型材表面阳极氧化，竖向100mm宽100mm深铝合金装饰条，横向隐框 2.面层材料品种、规格、颜色:8+1.152pvb+8(双银Low-E)+12Ar+10钢化镀膜夹层中空玻璃，背衬12mm铝单板（氟碳喷涂），内嵌100厚保温岩棉 3.面层固定方式:框架式玻璃幕墙，铝合金压条固定 4.嵌缝、塞口材料种类:采用优质硅酮结构胶及密封胶;玻璃与副框连接采用中性硅酮结构密封胶（使用年限为15年） 5.其他:未尽事宜详见图纸、招标文件、答疑、政府相关文件及规范要求，所有材料满足防火等级要求 | 1.骨架制作、运输、安装 2.面层安装 3.隔离带、框边封闭 4.嵌缝、塞口 5.清洗 | m2 | 540.96
46 | 带骨架幕墙 | 1.骨架材料种类、规格、中距:龙骨采用断桥铝合金型材， 铝合金型材室内外可视面均采用氟碳喷涂处理，其他不可视型材表面阳极氧化，竖向100mm宽100mm深铝合金装饰条，横向隐框 2.面层材料品种、规格、颜色:8+1.152pvb+8(双银Low-E)+12Ar+10三超白钢化镀膜玻璃 3.面层固定方式:框架式玻璃幕墙，铝合金压条固定 4.嵌缝、塞口材料种类:采用优质硅酮结构胶及密封胶;玻璃与副框连接采用中性硅酮结构密封胶（使用年限为15年） 5.其他:未尽事宜详见图纸、招标文件、答疑、政府相关文件及规范要求，所有材料满足防火等级要求 | 1.骨架制作、运输、安装 2.面层安装 3.隔离带、框边封闭 4.嵌缝、塞口 5.清洗 | m2 | 602.35
47 | 带骨架幕墙 | 1.部位:保含幕墙与地面收口，石材与幕墙收口，大理石墙面压顶铝板，以及其他饰面铝板 2.骨架材料种类、规格、中距:120*80*5镀锌方通、L65*5镀锌等边角钢、L50*5镀锌等边角钢角码 3.面层材料品种、规格、颜色:3mm厚亮银色铝单板，材料单价中含 4.面层固定方式:角码固定 5.隔离带、框边封闭材料品种、规格:85厚保温岩棉 6.嵌缝、塞口材料种类:专用硅酮密封胶及泡沫条 7.其他:未尽事宜详见图纸、招标文件、答疑、政府相关文件及规范要求，所有材料满足防火等级要求 | 1.骨架制作、运输、安装 2.面层安装 3.隔离带、框边封闭 4.嵌缝、塞口 5.清洗 | m2 | 1372.71
48 | 干挂石材钢骨架 | 1.骨架种类、规格:80*60*5镀锌方通，L65*5镀锌等边角钢，L50*5镀锌等边角钢角码 2.防锈漆品种遍数:焊接部位重新涂刷防锈、防火涂料，满足防锈防火要求 3.其他:未尽事宜详见图纸、招标文件、答疑、政府相关文件及规范要求，所有材料满足防火等级要求 | 1.骨架制作、运输、安装 2.刷漆 | t | 14.66
49 | 石材墙面 | 1.墙体类型:外墙干挂石材 2.安装方式:背栓干挂 3.面层材料品种、规格、颜色:30厚米白色花岗岩 4.缝宽、嵌缝材料种类:石材专用硅酮密封胶及泡沫条 5.防护材料种类:六面防护 6.磨光、酸洗、打蜡要求:含石材倒角、磨边等加工费用 7.保温材料:85厚保温岩棉 8.其他:未尽事宜详见图纸、招标文件、答疑、政府相关文件及规范要求，所有材料满足防火等级要求 | 1.基层清理 2.砂浆制作、运输 3.粘结层铺贴 4.面层安装 5.嵌缝 6.刷防护材料 7.磨光、酸洗、打蜡 | m2 | 597.18
50 | 金属装饰线 | 1.基层类型:铝合金支座固定 2.线条材料品种、规格、颜色:石材拼缝间30宽铝合金线条，表面氟碳喷涂 | 1.线条制作、安装 2.刷防护材料 | m | 269.86
51 | 防火封堵 | 1.部位:平面玻璃幕墙区域 2.骨架材料种类、规格、中距:镀锌型钢基层 3.面层材料品种、规格、颜色:1.5厚镀锌钢板系统 4.面层固定方式:自攻螺丝固定 5.隔离带、框边封闭材料品种、规格:200mm防火棉系统，连续密闭，耐火极限不低于1小时，防火棉上方满涂弹性防火封堵材料,3mm防火密封漆，连续封闭 6.嵌缝、塞口材料种类:硅酮密封胶 7.其他:未尽事宜详见图纸、招标文件、答疑、政府相关文件及规范要求，所有材料满足防火等级要求 | 1.骨架制作、运输、安装 2.面层安装 3.隔离带、框边封闭 4.嵌缝、塞口 5.清洗 | m | 2094.7
52 | 金属扶手、栏杆、栏板 | 1.栏板高度:1200 2.扶手材料种类、规格:氟碳铝板型材扶手 3.栏杆材料种类、规格:40*80*6镀锌型钢，外包铝合金型材，表面氟碳喷涂 4.栏板材料种类、规格、颜色:8+1.52pvb+8夹胶钢化玻璃 5.固定配件种类:镀锌型钢U形槽固定 6.其他:未尽事宜详见图纸、招标文件、答疑、政府相关文件及规范要求，所有材料满足防火等级要求 | 1.制作 2.运输 3.安装 4.刷防护材料 | m | 185.7
53 | 金属扶手、栏杆、栏板 | 1.栏板高度:700 2.扶手材料种类、规格:氟碳铝板型材扶手 3.栏杆材料种类、规格:40*80*6镀锌型钢，外包铝合金型材，表面氟碳喷涂 4.栏板材料种类、规格、颜色:8+1.52pvb+8夹胶钢化玻璃 5.固定配件种类:镀锌型钢U形槽固定 6.其他:未尽事宜详见图纸、招标文件、答疑、政府相关文件及规范要求，所有材料满足防火等级要求 | 1.制作 2.运输 3.安装 4.刷防护材料 | m | 185.16
54 | 带骨架凹凸造型幕墙 | 1.骨架材料种类、规格、中距:龙骨采用断桥铝合金型材， 铝合金型材室内外可视面均采用氟碳喷涂处理，其他不可视型材表面阳极氧化，竖向100mm宽100mm深铝合金装饰条，横向隐框 2.面层1材料品种、规格、颜色:6+1.152pvb+6(双银Low-E)+12Ar+6钢化镀膜夹层中空玻璃 3.面层2材料品种、规格、颜色:3mm铝单板1+2mm铝板，内藏双层85厚保温岩棉 4.面层固定方式:框架式玻璃幕墙，铝合金压条固定 5.嵌缝、塞口材料种类:采用优质硅酮结构胶及密封胶;玻璃与副框连接采用中性硅酮结构密封胶（使用年限为15年） 6.其他:未尽事宜详见图纸、招标文件、答疑、政府相关文件及规范要求，所有材料满足防火等级要求 | 1.骨架制作、运输、安装 2.面层安装 3.隔离带、框边封闭 4.嵌缝、塞口 5.清洗 | m2 | 2097.28
55 | 带骨架凹凸造型幕墙 | 1.骨架材料种类、规格、中距:龙骨采用断桥铝合金型材， 铝合金型材室内外可视面均采用氟碳喷涂处理，其他不可视型材表面阳极氧化，竖向100mm宽100mm深铝合金装饰条，横向隐框 2.面层1材料品种、规格、颜色:6+1.152pvb+6(双银Low-E)+12Ar+6钢化镀膜夹层中空玻璃,背衬2mm铝单板（氟碳喷涂） 3.面层2材料品种、规格、颜色:3mm铝单板1+2mm铝板，内藏双层85厚保温岩棉 4.面层固定方式:框架式玻璃幕墙，铝合金压条固定 5.嵌缝、塞口材料种类:采用优质硅酮结构胶及密封胶;玻璃与副框连接采用中性硅酮结构密封胶（使用年限为15年） 6.其他:未尽事宜详见图纸、招标文件、答疑、政府相关文件及规范要求，所有材料满足防火等级要求 | 1.骨架制作、运输、安装 2.面层安装 3.隔离带、框边封闭 4.嵌缝、塞口 5.清洗 | m2 | 439.62
56 | 防火封堵 | 1.部位:凹凸造型幕墙区域 2.骨架材料种类、规格、中距:镀锌型钢基层 3.面层材料品种、规格、颜色:1.5厚镀锌钢板系统 4.面层固定方式:自攻螺丝固定 5.隔离带、框边封闭材料品种、规格:200mm防火棉系统，连续密闭，耐火极限不低于1小时，防火棉上方满涂弹性防火封堵材料,3mm防火密封漆，连续封闭 6.嵌缝、塞口材料种类:硅酮密封胶 7.其他:未尽事宜详见图纸、招标文件、答疑、政府相关文件及规范要求，所有材料满足防火等级要求 | 1.骨架制作、运输、安装 2.面层安装 3.隔离带、框边封闭 4.嵌缝、塞口 5.清洗 | m | 1442.72
门窗工程
57 | 下悬排烟窗 | 1.窗代号及洞口尺寸:下悬排烟窗 2.框、扇材质:断桥铝合金，氟碳喷涂 3.玻璃品种、厚度:8+1.152pvb+8(双银Low-E)+12Ar+10钢化镀膜夹层中空玻璃 4.电动装置:消防联动、设置电动开启装置，开启角度30度 5.五金:含执手锁、不锈钢限位风撑系统、不锈钢铰链系统、不锈钢防坠落锁闭装置等所有五金 6.其他:未尽事宜详见图纸、招标文件、答疑、政府相关文件及规范要求，所有材料满足防火等级要求 | 1.窗安装 2.五金、玻璃安装 | m2 | 30.54
58 | 上悬排烟窗 | 1.窗代号及洞口尺寸:上悬排烟窗 2.框、扇材质:断桥铝合金，氟碳喷涂 3.玻璃品种、厚度:8+1.152pvb+8(双银Low-E)+12Ar+10钢化镀膜夹层中空玻璃 4.电动装置:消防联动、设置电动开启装置，开启角度大于70度 5.五金:含执手锁、不锈钢限位风撑系统、不锈钢铰链系统、不锈钢防坠落锁闭装置等所有五金 6.其他:未尽事宜详见图纸、招标文件、答疑、政府相关文件及规范要求，所有材料满足防火等级要求 | 1.窗安装 2.五金、玻璃安装 | m2 | 454.73
59 | 上悬排烟窗 | 1.窗代号及洞口尺寸:上悬排烟窗 2.框、扇材质:断桥铝合金，氟碳喷涂 3.玻璃品种、厚度:8+1.152pvb+8(双银Low-E)+12Ar+10三超白钢化镀膜玻璃 4.电动装置:消防联动、设置电动开启装置，开启角度大于70度 5.五金:含执手锁、不锈钢限位风撑系统、不锈钢铰链系统、不锈钢防坠落锁闭装置等所有五金 6.其他:未尽事宜详见图纸、招标文件、答疑、政府相关文件及规范要求，所有材料满足防火等级要求 | 1.窗安装 2.五金、玻璃安装 | m2 | 133.2
60 | 下悬窗 | 1.窗代号及洞口尺寸:下悬窗 2.框、扇材质:断桥铝合金，氟碳喷涂 3.玻璃品种、厚度:8+1.152pvb+8(双银Low-E)+12Ar+10钢化镀膜夹层中空玻璃 4.五金:含执手锁、不锈钢限位风撑系统、不锈钢铰链系统、不锈钢防坠落锁闭装置等所有五金 5.其他:未尽事宜详见图纸、招标文件、答疑、政府相关文件及规范要求，所有材料满足防火等级要求 | 1.窗安装 2.五金、玻璃安装 | m2 | 534.6
61 | 下悬窗 | 1.窗代号及洞口尺寸:下悬窗 2.框、扇材质:断桥铝合金，氟碳喷涂 3.玻璃品种、厚度:8+1.152pvb+8(双银Low-E)+12Ar+10三超白钢化镀膜玻璃 4.五金:含执手锁、不锈钢限位风撑系统、不锈钢铰链系统、不锈钢防坠落锁闭装置等所有五金 5.其他:未尽事宜详见图纸、招标文件、答疑、政府相关文件及规范要求，所有材料满足防火等级要求 | 1.窗安装 2.五金、玻璃安装 | m2 | 86.4
62 | 下悬排烟窗 | 1.窗代号及洞口尺寸:下悬排烟窗 2.框、扇材质:断桥铝合金，氟碳喷涂 3.玻璃品种、厚度:6+1.152pvb+6(双银Low-E)+12Ar+6钢化镀膜夹层中空玻璃 4.电动装置:消防联动、设置电动开启装置，开启角度30度 5.五金:含执手锁、不锈钢限位风撑系统、不锈钢铰链系统、不锈钢防坠落锁闭装置等所有五金 6.其他:未尽事宜详见图纸、招标文件、答疑、政府相关文件及规范要求，所有材料满足防火等级要求 | 1.窗安装 2.五金、玻璃安装 | m2 | 142.27
63 | 下悬排烟窗 | 1.窗代号及洞口尺寸:下悬排烟窗 2.框、扇材质:断桥铝合金，氟碳喷涂 3.玻璃品种、厚度:3mm铝单板1+2mm铝板，内藏双层85厚保温岩棉 4.电动装置:消防联动、设置电动开启装置，开启角度30度 5.五金:含执手锁、不锈钢限位风撑系统、不锈钢铰链系统、不锈钢防坠落锁闭装置等所有五金 6.其他:未尽事宜详见图纸、招标文件、答疑、政府相关文件及规范要求，所有材料满足防火等级要求 | 1.窗安装 2.五金、玻璃安装 | m2 | 21.89
64 | 下悬窗 | 1.窗代号及洞口尺寸:应急救援下悬窗 2.框、扇材质:断桥铝合金，氟碳喷涂 3.玻璃品种、厚度:8+1.152pvb+8(双银Low-E)+12Ar+10三超白钢化镀膜玻璃，设置明显标识 4.五金:含执手锁、不锈钢限位风撑系统、不锈钢铰链系统、不锈钢防坠落锁闭装置等所有五金 5.其他:未尽事宜详见图纸、招标文件、答疑、政府相关文件及规范要求，所有材料满足防火等级要求 | 1.窗安装 2.五金、玻璃安装 | m2 | 57.6
65 | 下悬窗 | 1.窗代号及洞口尺寸:应急救援下悬窗 2.框、扇材质:断桥铝合金，氟碳喷涂 3.玻璃品种、厚度:6(双银Low-E)+12Ar+6双超白钢化镀膜中空玻璃，设置明显标识 4.五金:含执手锁、不锈钢限位风撑系统、不锈钢铰链系统、不锈钢防坠落锁闭装置等所有五金 5.其他:未尽事宜详见图纸、招标文件、答疑、政府相关文件及规范要求，所有材料满足防火等级要求 | 1.窗安装 2.五金、玻璃安装 | m2 | 21.6
66 | 全玻自由门 | 1.门代号及洞口尺寸:地弹簧玻璃门 2.框材质:镀锌型钢基层，外包1.5厚304不锈钢饰面 3.玻璃品种、厚度:8（双银Low-E）+12Ar+8钢化镀膜中空玻璃 4.五金:含地弹簧、不锈钢拉手、门锁、门夹等所有五金 5.其他:未尽事宜详见图纸、招标文件、答疑、政府相关文件及规范要求，所有材料满足防火等级要求 | 1.门安装 2.五金安装 | m2 | 28.8
67 | 全玻自由门 | 1.门代号及洞口尺寸:地弹簧玻璃门 2.框材质:镀锌型钢基层，外包1.5厚304不锈钢饰面 3.玻璃品种、厚度:8+1.152pvb+8(双银Low-E)+12Ar+10钢化镀膜夹层中空玻璃 4.五金:含地弹簧、不锈钢拉手、门锁、门夹等所有五金 5.其他:未尽事宜详见图纸、招标文件、答疑、政府相关文件及规范要求，所有材料满足防火等级要求 | 1.门安装 2.五金安装 | m2 | 15
68 | 电子感应门 | 1.玻璃品种、厚度:8（双银Low-E）+12Ar+8钢化镀膜中空玻璃 2.电子配件品种、规格:电动感应装置 | 1.门安装 2.启动装置、五金、电子配件安装 | m2 | 29.52
69 | 金属门窗套 | 1.基层材料种类:镀锌型钢基层，20厚阻燃胶合板基层 2.面层材料品种、规格:2厚316不锈钢 | 1.清理基层 2.立筋制作、安装 3.基层板安装 4.面层铺贴 5.刷防护材料 | m2 | 111.94
70 | 金属百叶窗 | 1.框、扇材质:氟碳喷涂铝合金型材固定百叶窗 | 1.窗安装 2.五金安装 | m2 | 40.27
雨棚
71 | 玻璃雨棚 | 1.骨架类型:100*80*5镀锌方管，表面氟碳喷涂 2.固定类型、固定材料品种、规格:铝合金封边框固定，氟碳喷涂 3.面层材料品种、规格:8+1.52pvb+8钢化夹胶玻璃 4.嵌缝、塞口材料种类:专用硅酮密封胶及泡沫条 5.其他:未尽事宜详见图纸、招标文件、答疑、政府相关文件及规范要求，所有材料满足防火等级要求 | 1.清理基层 2.面层制安 3.嵌缝、塞口 4.清洗 | m2 | 1.5
72 | 铝板雨棚 | 1.部位:一层大门雨棚 2.骨架类型:镀锌型钢基层 3.排水沟:定制不锈钢排水沟 4.面层材料品种、规格:3厚铝单板，氟碳喷涂，亮银色 5.嵌缝、塞口材料种类:专用硅酮密封胶及泡沫条 6.其他:未尽事宜详见图纸、招标文件、答疑、政府相关文件及规范要求，所有材料满足防火等级要求 | 1.清理基层 2.面层制安 3.嵌缝、塞口 4.清洗 | m2 | 443.52
73 | 铝板雨棚 | 1.部位:5层入口雨棚 2.骨架类型:镀锌型钢基层 3.面层材料品种、规格:3厚铝单板，氟碳喷涂，亮银色 4.嵌缝、塞口材料种类:专用硅酮密封胶及泡沫条 5.其他:未尽事宜详见图纸、招标文件、答疑、政府相关文件及规范要求，所有材料满足防火等级要求 | 1.清理基层 2.面层制安 3.嵌缝、塞口 4.清洗 | m2 | 14.07
铝窗
74 | 金属（塑钢、断桥）窗 | 1.窗代号及洞口尺寸:固定铝合金窗 2.框、扇材质:断桥铝合金隔热窗，氟碳喷涂 3.玻璃品种、厚度:6+1.152pvb+6(双银Low-E)+12Ar+8(低透光，离线单根）玻璃 4.连接件:不锈钢螺栓组、连接角码、各类紧固件、胶条、密封胶、橡胶垫块等 5.副框:节能铝合金副框 6.其他:未尽事宜，详见图纸 | 1.窗安装 2.五金、玻璃安装 | m2 | 634.89
75 | 上悬窗 | 1.窗代号及洞口尺寸:上悬窗 2.框、扇材质:断桥铝合金，氟碳喷涂 3.玻璃品种、厚度:6+1.152pvb+6(双银Low-E)+12Ar+8(低透光，离线单根）玻璃 4.五金:含执手锁、不锈钢限位风撑系统、不锈钢铰链系统、不锈钢防坠落锁闭装置等所有五金 5.其他:未尽事宜详见图纸、招标文件、答疑、政府相关文件及规范要求，所有材料满足防火等级要求 | 1.窗安装 2.五金、玻璃安装 | m2 | 48.05
76 | 下悬窗 | 1.窗代号及洞口尺寸:下悬窗 2.框、扇材质:断桥铝合金，氟碳喷涂 3.玻璃品种、厚度:6+1.152pvb+6(双银Low-E)+12Ar+8(低透光，离线单根）玻璃 4.五金:含执手锁、不锈钢限位风撑系统、不锈钢铰链系统、不锈钢防坠落锁闭装置等所有五金 5.其他:未尽事宜详见图纸、招标文件、答疑、政府相关文件及规范要求，所有材料满足防火等级要求 | 1.窗安装 2.五金、玻璃安装 | m2 | 51.91
铝板吊顶
77 | 吊顶天棚 | 1.龙骨材料种类、规格、中距:镀锌型钢基层龙骨 2.面层材料品种、规格:3厚铝板，表面氟碳喷涂 3.嵌缝材料种类:专用硅酮密封胶及泡沫条 4.防护材料种类:50厚保温岩棉 5.其他:未尽事宜详见图纸、招标文件、答疑、政府相关文件及规范要求，所有材料满足防火等级要求 | 1.基层清理、吊杆安装 2.龙骨安装 3.基层板铺贴 4.面层铺贴 5.嵌缝 6.刷防护材料 | m2 | 2024.56
78 | 保温隔热天棚 | 1.保温隔热面层材料品种、规格、性能:50厚保温岩棉 2.粘结材料种类及做法:专用卡件固定 3.其他:未尽事宜详见图纸、招标文件、答疑、政府相关文件及规范要求，所有材料满足防火等级要求 | 1.基层清理 2.刷粘结材料 3.铺粘保温层 4.铺、刷（喷）防护材料 | m2 | 921.51
防雷接地
79 | 防雷接地 | 1.类别:第二类防雷 2.做法:设置独立的接闪系统，通过性下线与土建避雷引下线结合，具体做法详见图纸 3.其他:未尽事宜详见图纸、招标文件、答疑、政府相关文件及规范要求，所有材料满足防火等级要求 | 1.避雷网制作、安装 2.跨接 3.混凝土块制作 4.补刷（喷)油漆 | 项 | 1
其他
80 | 其他增减项 | 甲供清单不调整，措施费、工程量增减及缺项在此部分增加
合 计
总计（2#3#施工+采购）

## 综合单价分析表
格式自拟